## Časť 1 TŠ a výpočet ceny
PRÍLOHA č. 4 pre časť 1. - CNC plazmový rezací stroj
TECHNICKÁ ŠPECIFIKÁCIA A VÝPOČET ZMLUVNEJ CENY
|  | Verejný obstarávateľ: | Strojárne SK, s.r.o.
|  | Sídlo: | Kružlov 177, 086 04 Kružlov
|  | IČO: | 36509833
Názov predmetu zákazky:
„Inovácia výroby v spoločnosti Strojárne SK, Kružlov“
Identifikácia uchádzača:
Všeobecná charakteristika ponúkaného zariadenia:
Výrobca, značka, model:
Časť | Pol. | Opis / Technická špecifikácia - požadované technické parametre | Požadovaná hodnota parametra | Ponuka - hodnota parametra navrhovanej technológie
I. | ZÁKLADNÝ CELOK - ZARIADENIE
Rezací stroj
| 1 | Pracovná šírka | min.2200-max.2300mm
| 2 | Pracovná dĺžka | min.6500-max6700mm
| 3 | Naklápací plazmový agregát | min.40° -max.50°
| 4 | Presnosť náklonu: | min. 0,2°-max. 1°
| 5 | Možnosť automatickej kalibrácie | áno
| 6 | RS nie windows, priemyselne prevedenie | áno
| 7 | Rýchlosť polohovania | min.41-max.50 m/min
| 8 | Zamerenie zapaľovacej výšky presne v bode prepalu s riešením pre odmeranie v mieste kde uz prepal bol | áno
| 9 | Laserový zameriavací systém pre určenie "0" bodu a natočenia plechu | áno
| 10 | Pamäť nekonečného počtu "0" bodov resp. "0" bodu pre každý program zvlášť | áno
Odsávaný sekčný stôl so sekciami
| 11 | Odsávaný sekčný stôl so sekciami | sekcia min.490-max.520mm
| 12 | Dráha stroja a stôl musí byť jedna konštrukcia - kompaktné prevedenie | áno
Plazmový zdroj
| 13 | Plazmový zdroj | min.300A -max.350A
| 14 | istenie plazmového zdroja | max 94A 400V
| 15 | Plazmový zdroj s doplnkom ručný horák dlžký | min.6000 - max.10000mm
| 16 | Plazmový zdroj modulárna konštrukcia - možnosť navýšiť výkon zdroja o 100A | áno
| 17 | Prepal do materiálu konštrukčná oceľ: | min.40 - max.50 mm
| 18 | Kvalitný rez konštrukčná oceľ: | min.45 - max.60 mm
| 19 | Deliaci rez konštrukčná oceľ: | min.75 - max. 100 mm
Filtračná jednotka
| 20 | Filtračná jednotka min. sací výkon | 8200 - max.9900 m3/hod
| 21 | Filtračná plocha (plocha všetkých filtračných patrón) | min. 140 - max.300 m2
| 22 | Filtračná jednotka vrátanie pripojovacieho potrubia a navracania prefiltrovaného vzduchu naspäť do haly | áno
| 23 | Programovací software vrátane modulu pre naklápací plazmový agregát | áno
II. | DOPLNKOVÉ POLOŽKY
| 24 | Dodanie na miesto realizácie logického celku, t.j. dodanie do miesta umiestnenia logického celku, ktorým je výrobný areál zadávateľa a premiestnenie do miesta umiestnenia logického celku vo výrobnom areáli v prevádzke zadávateľa | áno
| 25 | Osadenie logického celku (zariadenia), t.j. umiestnenie a upevnenie logického celku na podloženie pripravené zadávateľom podľa pokynov uchádzača | áno
| 26 | Zapojenie logického celku (zariadenia), t.j. zapojenie logického celku do jestvujúcich rozvodov médií zadávateľa – elektrická energia, voda, stlačený vzduch, odvetranie, odsávanie, do zadávateľom stanovených pripojovacích bodov, pričom uchádzač je povinný realizovať zaistenie (ochranu) logického celku pred poškodením a vypracovanie dokumentácie o realizácii zapojenia logického celku nevyhnutnej na inštaláciu a schválenie prevádzky oprávnenými orgánmi a vykonanie všetkých východiskových odborných prehliadok, odborných skúšok, tlakových skúšok, a iných požiadaviek na bezpečnú prevádzku stanovené platnou legislatívou EU a SR týkajúce sa logického celku | áno
| 27 | Zaškolenie personálu na obsluhu zariadenia | áno
Výpočet zmluvnej ceny:
časť 1. - CNC plazmový rezací stroj
Časť | Pol. | Predmet | Množstvo | Cena bez DPH v Eur
I. | ZÁKLADNÝ CELOK - ZARIADENIE |  | 1
II. | DOPLNKOVÉ POLOŽKY
| 24 | Dodanie na miesto | 1
| 25 | Osadenie logického celku (zariadenia) | 1
| 26 | Zapojenie logického celku (zariadenia) | 1
| 27 | Zaškolenie | 1
|  | CENA bez DPH spolu: |  | 0
Vypĺňajú sa farebne označené polia, spôsobom podľa bodu B v časti B1 súťažných podkladov

## Časť 2 TŠ a výpočet ceny
PRÍLOHA č. 4 - pre časť 2. „Hydraulická zakružovačka plechov“
TECHNICKÁ ŠPECIFIKÁCIA A VÝPOČET ZMLUVNEJ CENY
|  | Verejný obstarávateľ: | Strojárne SK, s.r.o.
|  | Sídlo: | Kružlov 177, 086 04 Kružlov
|  | IČO: | 36509833
Názov predmetu zákazky:
„Inovácia výroby v spoločnosti Strojárne SK, Kružlov“
Identifikácia uchádzača:
Všeobecná charakteristika ponúkaného zariadenia:
Výrobca, značka, model:
Časť | Pol. | Opis / Technická špecifikácia - požadované technické parametre | Požadovaná hodnota parametra | Ponuka - hodnota parametra navrhovanej technológie
I. | ZÁKLADNÝ CELOK - ZARIADENIE
Technické parametre
| 1 | pracovná dĺžka valcov | min.2000-max.2100 mm
| 2 | priemer horného valca | min.270-max.290 mm
| 3 | priechod medzi horným a spodným valcom | min. 45 mm
| 4 | kapacita zakruženia (materiál S235, šírka 2000 mm, vnútorný priemer 810 mm): | min. 16,0 mm
| 5 | kapacita predohybu (materiál S235, šírka 2000 mm, vnútorný priemer 405 mm): | min. 13,0 mm
| 6 | kapacita predohybu (materiál S355, šírka 600 mm, vnútorný priemer 540 mm): | min. 20,0 mm
| 7 | príkon elektromotora | min. 15 kW
Vybavenie zakružovačky
| 8 | indukčne kalené valce, 4 ks | áno
| 9 | NC riadiaci systém, umožňujúci vytvorenie programu automatickým zaznamenaním postupu práce na zakružovačke | áno
| 10 | ukladanie vytvorených NC programov do pamäte systému | áno
| 11 | spustenie programu a automatické polohovanie a rotácia valcov zakružovačky podľa programu | áno
| 12 | nastaviteľná rýchlosť zakružovania | áno
| 13 | nastaviteľný a odmeriavaný hydraulický prítlak spodného valca | áno
| 14 | definícia kapacity zakružovačky (tabuľka) pre materiály S235 a S355: pre rôzne priemery a šírky zakružovaného plechu áno | áno
II. | DOPLNKOVÉ POLOŽKY
| 15 | doprava zakružovačky na miesto inštalácie | áno
| 16 | náplň hydraulickým olejom | áno
| 17 | vyloženie zakružovačky, inštalácia | áno
| 18 | zaškolenie obsluhy | áno
| 19 | záruka 24 mesiacov | áno
| 20 | návod na obsluhu a technická dokumentácia | áno
Výpočet zmluvnej ceny
pre časť 2. "Hydraulická zakružovačka plechov"
Časť | Pol. | Predmet | Množstvo | Cena bez DPH v Eur
I. | ZÁKLADNÝ CELOK - ZARIADENIE |  | 1
II. | DOPLNKOVÉ POLOŽKY
| 15 | doprava zakružovačky na miesto inštalácie | 1
| 16 | náplň hydraulickým olejom | 1
| 17 | vyloženie zakružovačky, inštalácia | 1
| 18 | zaškolenie | 1
| 19 | záruka 24 mesiacov | 1
| 20 | návod na obsluhu a technická dokumentácia | 1
|  | CENA bez DPH spolu: |  | 0
Vypĺňajú sa farebne označené polia, spôsobom podľa bodu B v časti B1 súťažných podkladov

## Časť 3 TŠ a výpočet ceny
PRÍLOHA č. 4 - časť 3. - Hydraulický CNC ohraňovací lis
TECHNICKÁ ŠPECIFIKÁCIA A VÝPOČET ZMLUVNEJ CENY
|  | Verejný obstarávateľ: | Strojárne SK, s.r.o.
|  | Sídlo: | Kružlov 177, 086 04 Kružlov
|  | IČO: | 36509833
Názov predmetu zákazky:
„Inovácia výroby v spoločnosti Strojárne SK, Kružlov“
Identifikácia uchádzača:
Všeoebecná charakteristika ponúkaného zariadenia:
Výrobca, značka, model:
Časť | Pol. | Opis / Technická špecifikácia - požadované technické parametre | Požadovaná hodnota parametra | Ponuka - hodnota parametra navrhovanej technológie
I. | ZÁKLADNÝ CELOK - ZARIADENIE
Technické parametre
| 1 | lisovacia sila | min.320 -max.400 t
| 2 | pracovná dĺžka | min.3000 -max.3100 mm
| 3 | priechod medzi stojanmi | min.2600 -max.2800 mm
| 4 | približovacia rýchlosť pohybu barana | min. 150 mm/s
| 5 | vzdialenosť medzi baranom a stolom | min. 520 mm
| 6 | šírka stola | min. 300 mm
| 7 | vyloženie v stojanoch | min. 410 mm
| 8 | posuv zadného dorazu v osi X | min. 600 mm
| 9 | príkon elektromotora | min. 35 kW
| 10 | dotykový 2D grafický CNC riadiaci systém | min. 15“
Vybavenie lisu
| 11 | 4 CNC riadené osí lisu: Y1, Y2, X, R | áno
| 12 | polohovanie osí zadného dorazu X a R: servomotormi | áno
| 13 | priehyb stola: CNC automatický motorický systém | áno
| 14 | horný nástroj: v celej pracovnej dĺžke, R=5mm, pevnosť nástroja min. 160 t/m | áno
| 15 | spodný nástroj: v celej pracovnej dĺžke, 5 drážok V=30,40,80,100,150 mm, pevnosť nástroja min. 180 t/m | áno
| 16 | bezpečnostná ochrana rúk: svetelný lúč pod špičkou horného nástroja | áno
| 17 | predné podperné ramená: 2 ks vedené v lineárnom vedení | áno
| 18 | softvér riadenia lisu určený pre inštalovanie do PC (pre programovanie v kancelárii a zálohovanie dát z CNC riadiaceho systému lisu) | áno
| 19 | systém automatického laserového odmeriavania uhlu ohybu | áno
| 20 | systém spolupracujúci s CNC riadiacim systémom | áno
| 21 | meranie na princípe odrazov laserových lúčov z oboch ramien ohybu | áno
| 22 | automatické zmeranie odpruženia a automatická korekcia uhlu | áno
| 23 | citlivosť: merania uhlu +/- 0,5° | áno
| 20 | rozsah práce: pre ohyby medzi 70°a 160° | áno
| 21 | možnosť zmerať výsledný uhol ohybu v cele pracovnej dĺžke lisu | áno
II. | DOPLNKOVÉ POLOŽKY
| 22 | doprava lisu na miesto inštalácie | áno
| 23 | náplň hydraulickým olejom | áno
| 24 | vyloženie lisu, inštalácia | áno
| 25 | zaškolenie obsluhy | áno
| 26 | záruka 24 mesiacov | áno
| 27 | návod na obsluhu a technická dokumentácia | áno
Výpočet zmluvnej ceny
časť 3: Hydraulický CNC ohraňovací lis
Časť | Pol. | Predmet | Množstvo | Cena bez DPH v Eur
I. | ZÁKLADNÝ CELOK - ZARIADENIE |  | 1
II. | DOPLNKOVÉ POLOŽKY
| 22 | doprava lisu na miesto inštalácie | 1
| 23 | náplň hydraulickým olejom | 1
| 24 | vyloženie lisu, inštalácia | 1
| 25 | zaškolenie obsluhy | 1
| 25 | záruka 24 mesiacov | 1
| 26 | návod na obsluhu a technická dokumentácia | 1
|  | CENA bez DPH spolu: |  | 0
Vypĺňajú sa farebne označené polia, spôsobom podľa bodu B v časti B1 súťažných podkladov